## R=10000 Ohm
j	V / V	I / uA	P / uW
1	0	0	0
2	0.341	34.1	11.6281
3	0.629	62.9	39.5641
4	0.999	99.9	99.8001
5	1.577	157.8	248.8506
6	2.062	206.3	425.3906
7	2.47	246	607.62
8	3.06	306	936.36
9	3.55	355	1260.25
10	4.02	401	1612.02
11	4.53	453	2052.09
12	5.04	504	2540.16
13	5.5	550	3025
14	6.01	601	3612.01
15	6.56	656	4303.36
16	6.99	699	4886.01
17	7.58	758	5745.64
18	7.98	799	6376.02
19	8.48	849	7199.52
20	9.01	902	8127.02
21	9.53	954	9091.62
22	10	1001	10010
V-I-Characteristics of a Resistor
Voltage V in V
Current I in uA

## Tabelle2
V / V	I / mA	P / mW
0	0	0
0.512	28.9	14.7968
1.145	65.7	75.2265
2.073	119.1	246.8943
3.11	184	572.24
4.03